## Tabelle1
Year	Electricity Supplied / [PW.h]	Reference Unit Power / [GW]	Annual Time On Line / [weeks]	Operation Factor / [%] Annual	Energy Availability Factor / [%]		Load Factor / [%]
					Annual	Cumulative	Annual	Cumulative
1984	1,21	1,29	8,5	0	0	0	0	0
1985	10,87	1,30	50,0	95,6	95,2	95,2	95,0	95,0
1986	10,21	1,30	48,3	92,7	89,7	92,3	89,6	92,2
1987	9,65	1,30	47,5	91,1	86,4	90,3	84,7	89,6
1988	10,21	1,30	48,2	92,3	90,8	90,4	89,4	89,6
1989	10,28	1,30	48,0	92,0	90,3	90,4	90,3	89,7
1990	10,12	1,33	46,9	89,9	88,1	90,0	87,9	89,4
1991	9,96	1,33	45,3	86,8	86,4	89,5	85,8	88,9
1992	10,42	1,33	47,5	90,9	90,0	89,6	89,6	89,0
1993	10,68	1,33	48,5	93,0	92,8	89,9	92,0	89,3
1994	10,27	1,33	48,0	92,0	91,9	90,1	88,4	89,2
1995	10,77	1,36	47,5	91,2	91,1	90,2	91,1	89,4
1996	10,59	1,36	46,8	89,5	88,9	90,1	88,6	89,3
1997	11,86	1,36	52,1	100,0	100,0	90,9	99,6	90,2
1998	11,15	1,36	49,4	94,8	94,5	91,2	93,6	90,4
1999	11,21	1,36	49,7	95,3	95,3	91,4	94,1	90,6
2000	11,06	1,36	49,1	93,9	93,7	91,6	92,6	90,8
2001	10,93	1,36	49,5	94,9	94,2	91,7	91,7	90,8
2002	10,79	1,36	49,0	94,0	93,8	91,9	90,6	90,8
2003	10,93	1,36	49,7	95,2	95,0	92,0	91,8	90,9
2004	10,70	1,36	49,1	93,9	93,6	92,1	89,5	90,8
2005	10,84	1,36	49,8	95,5	94,5	92,2	91,0	90,8
2006	11,00	1,36	49,4	94,7	94,2	92,3	92,3	90,9
2007	10,82	1,36	49,2	94,4	93,6	92,4	90,8	90,9
2008	10,55	1,36	47,9	91,6	91,0	92,3	88,3	90,8
2009	10,87	1,36	49,3	94,6	92,0	92,3	91,2	90,8
2010	10,78	1,36	49,2	94,4	92,0	92,3	90,5	90,8
2011	9,60	1,36	43,7	83,8	81,9	91,9	80,6	90,4
2012	11,01	1,36	49,8	95,3	94,9	92,0	92,2	90,4
2013	10,42	1,36	46,7	89,6	89,4	91,9	87,5	90,4
2014	9,48	1,36	43,6	83,6	83,0	91,6	79,6	90,0

Electricity Supplied / [GW.h]	Annual Time On Line / [h]	Reference Unit Power / [MW]

1214000	1424	1290
10871050	8406	1300
10205370	8120	1300
9648480	7979	1300
10208280	8104	1300
10279440	8058	1300
10123560	7872	1325
9957760	7603	1325
10424290	7981	1325
10680110	8147	1325
10266460	8063	1325
10771160	7986	1360
10589850	7861	1360
11864650	8760	1360
11146310	8301	1360
11212150	8351	1360
11055880	8250	1360
10926650	8310	1360
10791890	8233	1360
10933040	8343	1360
10695420	8245	1360
10840950	8364	1360
10995690	8296	1360
10818400	8270	1360
10545950	8048	1360
10867470	8288	1360
10782440	8267	1360
9603190	7341	1360
11008610	8374	1360
10420060	7847	1360
9481180	7326	1360

Quelle:	http://www.iaea.org/PRIS/CountryStatistics/ReactorDetails.aspx?current=101